## MC4.2
|  |  | Przysp. ziemskie |  |  |  | błąd pomiarowy
Lp. | d[m] | l 1[m] | l[m] | t20[s] | T[s] | g[ms2] | Lp. | g[ms2] |  |  |  | ∆g[ms2] | Ꟙ[%]
1 | 0.023 | 0.968 | 0.9795 | 39.61 | 1.9805 | 9.85 | 1 | 9.85 | 5.0274 | 10.0547 | 0.4973 | 0.11 | 1.12
2 | 0.023 | 0.965 | 0.9765 | 39.57 | 1.9785 | 9.8383 | 2 | 9.8383 | 5.0375 | 10.075 | 0.4973 | 0.11 | 1.12
3 | 0.023 | 0.967 | 0.9785 | 40.1 | 2.005 | 9.5996 | 3 | 9.5996 | 4.9052 | 9.8105 | 0.4788 | 0.1 | 1.04
4 | 0.023 | 0.968 | 0.9795 | 39.87 | 1.9935 | 9.7206 | 4 | 9.7206 | 4.962 | 9.924 | 0.4876 | 0.1 | 1.03
5 | 0.023 | 0.966 | 0.9775 | 39.54 | 1.977 | 9.8633 | 5 | 9.8633 | 5.0452 | 10.0903 | 0.4989 | 0.11 | 1.12
6 | 0.023 | 0.964 | 0.9755 | 39.62 | 1.981 | 9.8034 | 6 | 9.8034 | 5.0248 | 10.0496 | 0.4949 | 0.11 | 1.12
[
|𝜕𝑔/𝜕𝑡|["m" /𝑠^(−3) ]
|𝜕𝑔/𝜕𝑑|"[" "1" /𝑠^2 ]
|𝜕𝑔/𝜕𝑙|[𝑠^2]

## O3.2
a) | [8 empty] | b) | [7 empty] | błąd pomiarowy
r1 | r2 | Lp. | r1[m] | r2[m] | fs[m] | Zs[D] | r1 | r2 | Lp. | r1[m] | r2[m] | fu[m] | Zu[D] | Zs[D] | Zr[D] | fr[m] | Lp. | fs[m] | a | b | Δfs[m] | δ[%]
0.1967 | 0.9925 | 1 | 0.1967 | 0.6958 | 0.1533 | 6.5232 | 0.385 | 0.878 | 1 | 0.285 | 0.493 | 0.1806 | 5.5371 | 6.5232 | -0.9861 | -1.0141 | 1 | 0.1533 | 0.4015 | 0.1342 | 0.0005357 | 0.35
0.212 | 0.88 | 2 | 0.212 | 0.568 | 0.1544 | 6.4767 | 0.3735 | 0.93 | 2 | 0.2735 | 0.5565 | 0.1834 | 5.4526 | 6.4767 | -1.0241 | -0.9765 | 2 | 0.1544 | 0.4495 | 0.1086 | 0.0005581 | 0.36
0.2355 | 0.764 | 3 | 0.2355 | 0.4285 | 0.152 | 6.5789 | 0.364 | 0.971 | 3 | 0.264 | 0.607 | 0.184 | 5.4348 | 6.5789 | -1.1441 | -0.874 | 3 | 0.152 | 0.4857 | 0.0919 | 0.0005776 | 0.38
0.191 | 1.062 | 4 | 0.191 | 0.771 | 0.1531 | 6.5317 | 0.355 | 1.0055 | 4 | 0.255 | 0.6505 | 0.1832 | 5.4585 | 6.5317 | -1.0732 | -0.9318 | 4 | 0.1531 | 0.5161 | 0.0793 | 0.0005954 | 0.39
0.193 | 1.016 | 5 | 0.193 | 0.723 | 0.1523 | 6.566 | 0.3505 | 1.036 | 5 | 0.2505 | 0.6855 | 0.1835 | 5.4496 | 6.566 | -1.1164 | -0.8957 | 5 | 0.1523 | 0.5364 | 0.0716 | 0.000608 | 0.4
0.185 | 1.1515 | 6 | 0.185 | 0.8665 | 0.1525 | 6.5574 | 0.35 | 1.049 | 6 | 0.25 | 0.699 | 0.1841 | 5.4318 | 6.5574 | -1.1256 | -0.8884 | 6 | 0.1525 | 0.5425 | 0.0694 | 0.0006119 | 0.4
0.1825 | 1.266 | 7 | 0.1825 | 0.9835 | 0.1539 | 6.4977 | 0.409 | 0.856 | 7 | 0.309 | 0.447 | 0.1827 | 5.4735 | 6.4977 | -1.0242 | -0.9764 | 7 | 0.1539 | 0.3496 | 0.1671 | 0.0005167 | 0.34
0.189 | 1.125 | 8 | 0.189 | 0.836 | 0.1542 | 6.4851 | 0.378 | 0.8995 | 8 | 0.278 | 0.5215 | 0.1813 | 5.5157 | 6.4851 | -0.9694 | -1.0316 | 8 | 0.1542 | 0.4255 | 0.1209 | 0.0005464 | 0.35
0.201 | 0.965 | 9 | 0.201 | 0.664 | 0.1543 | 6.4809 | 0.374 | 0.923 | 9 | 0.274 | 0.549 | 0.1828 | 5.4705 | 6.4809 | -1.0104 | -0.9897 | 9 | 0.1543 | 0.445 | 0.1108 | 0.0005558 | 0.36
0.2075 | 0.877 | 10 | 0.2075 | 0.5695 | 0.1521 | 6.5746 | 0.356 | 1 | 10 | 0.256 | 0.644 | 0.1832 | 5.4585 | 6.5746 | -1.1161 | -0.896 | 10 | 0.1521 | 0.512 | 0.0809 | 0.0005929 | 0.39
|  | średnia: |  | 0.7106 | 0.1532 | 6.5272 |  |  | średnia: |  |  | 0.1829 | 5.4683 |  | -1.059 | -0.9474 | średnia: |  |  |  |  | 0.37

## E3.2
d
Opornik nr: 1 | l[m] | a[m] | R3[Ω] | Rx[Ω] | Średnia wartość Rx: | Lp. | Rx[Ω] | Rx[Ω]/R3 | Rx[Ω]/a | ΔRx[Ω] | δ[%] | a1 | a2 | Δa | ΔR3 | przykład: | Dα = 0.002 m
| 1 | 0.3 | 303 | 129.8571 |  | 1 | 129.8571 | 0.4286 | 265.0146 | 1.0801 | 0.83 | 0.001 | 0.002 | 0.003 | 0.665 |  | ΔR3= 0,16Ω
| 1 | 0.35 | 276 | 148.6154 |  | 2 | 148.6154 | 0.5385 | 351.7524 | 1.4134 | 0.95
| 1 | 0.4 | 224.3 | 149.5333 | 145.7536 | 3 | 149.5333 | 0.6667 | 415.3704 | 1.6895 | 1.13
| 1 | 0.45 | 183 | 149.7273 |  | 4 | 149.7273 | 0.8182 | 494.9662 | 2.029 | 1.36
| 1 | 0.5 | 139 | 139 |  | 5 | 139 | 1 | 556 | 2.333 | 1.68
| 1 | 0.55 | 122 | 149.1111 |  | 6 | 149.1111 | 1.2222 | 736.3512 | 3.0218 | 2.03
| 1 | 0.6 | 99 | 148.5 |  | 7 | 148.5 | 1.5 | 928.125 | 3.7819 | 2.55
| 1 | 0.65 | 80 | 148.5714 |  | 8 | 148.5714 | 1.8571 | 1212.828 | 4.8735 | 3.28
| 1 | 0.7 | 63.8 | 148.8667 |  | 9 | 148.8667 | 2.3333 | 1654.0741 | 6.5139 | 4.38
[6 empty] | średnia: |  |  |  |  | 2.02
Opornik nr: 2 | l[m] | a[m] | R3[Ω] | Rx[Ω] | Średnia wartość Rx: | Lp. | Rx[Ω] | Rx[Ω]/R3 | Rx[Ω]/a | ΔRx[Ω] | δ[%]
|  | 0.3 |  | 0 |  | 1 | 0 | 1 | 3.3333 | 0 | #DIV/0!
|  | 0.35 |  | 0 |  | 2 | 0 | 1 | 2.8571 | 0 | #DIV/0!
|  | 0.4 |  | 0 | 0 | 3 | 0 | 1 | 2.5 | 0 | #DIV/0!
|  | 0.45 |  | 0 |  | 4 | 0 | 1 | 2.2222 | 0 | #DIV/0!
|  | 0.5 |  | 0 |  | 5 | 0 | 1 | 2 | 0 | #DIV/0!
|  | 0.55 |  | 0 |  | 6 | 0 | 1 | 1.8182 | 0 | #DIV/0!
|  | 0.6 |  | 0 |  | 7 | 0 | 1 | 1.6667 | 0 | #DIV/0!
|  | 0.65 |  | 0 |  | 8 | 0 | 1 | 1.5385 | 0 | #DIV/0!
|  | 0.7 |  | 0 |  | 9 | 0 | 1 | 1.4286 | 0 | #DIV/0!
[6 empty] | średnia: |  |  |  |  | #DIV/0!
Opornik nr: 3 | l[m] | a[m] | R3[Ω] | Rx[Ω] | Średnia wartość Rx: | Lp. | Rx[Ω] | Rx[Ω]/R3 | Rx[Ω]/a | ΔRx[Ω] | δ[%]
|  | 0.3 |  | 0 |  | 1 | 0 | 1 | 3.3333 | 0 | #DIV/0!
|  | 0.35 |  | 0 |  | 2 | 0 | 1 | 2.8571 | 0 | #DIV/0!
|  | 0.4 |  | 0 | 0 | 3 | 0 | 1 | 2.5 | 0 | #DIV/0!
|  | 0.45 |  | 0 |  | 4 | 0 | 1 | 2.2222 | 0 | #DIV/0!
|  | 0.5 |  | 0 |  | 5 | 0 | 1 | 2 | 0 | #DIV/0!
|  | 0.55 |  | 0 |  | 6 | 0 | 1 | 1.8182 | 0 | #DIV/0!
|  | 0.6 |  | 0 |  | 7 | 0 | 1 | 1.6667 | 0 | #DIV/0!
|  | 0.65 |  | 0 |  | 8 | 0 | 1 | 1.5385 | 0 | #DIV/0!
|  | 0.7 |  | 0 |  | 9 | 0 | 1 | 1.4286 | 0 | #DIV/0!
[6 empty] | średnia: |  |  |  |  | #DIV/0!
Opornik nr: 4 | l[m] | a[m] | R3[Ω] | Rx[Ω] | Średnia wartość Rx: | Lp. | Rx[Ω] | Rx[Ω]/R3 | Rx[Ω]/a | ΔRx[Ω] | δ[%]
|  | 0.3 |  | 0 |  | 1 | 0 | 1 | 3.3333 | 0 | #DIV/0!
|  | 0.35 |  | 0 |  | 2 | 0 | 1 | 2.8571 | 0 | #DIV/0!
|  | 0.4 |  | 0 | 0 | 3 | 0 | 1 | 2.5 | 0 | #DIV/0!
|  | 0.45 |  | 0 |  | 4 | 0 | 1 | 2.2222 | 0 | #DIV/0!
|  | 0.5 |  | 0 |  | 5 | 0 | 1 | 2 | 0 | #DIV/0!
|  | 0.55 |  | 0 |  | 6 | 0 | 1 | 1.8182 | 0 | #DIV/0!
|  | 0.6 |  | 0 |  | 7 | 0 | 1 | 1.6667 | 0 | #DIV/0!
|  | 0.65 |  | 0 |  | 8 | 0 | 1 | 1.5385 | 0 | #DIV/0!
|  | 0.7 |  | 0 |  | 9 | 0 | 1 | 1.4286 | 0 | #DIV/0!
[6 empty] | średnia: |  |  |  |  | #DIV/0!

## E5.1
Nr ogniwa | I[A] | Rx[Ω] | Ex[V] | <Ex>[V] | Ex[V] | Ex[V]/I[A] | Ex[V]/Rx[Ω] | ΔI[A] | ΔEx[V] | Ex[%] | ΔR
| 0.000506 | 9150 | 4.6299 | 4.4475 | 4.6299 | 9150 | 0.000506 | 1.4048e-05 | 0.1285 | 2.78 | 0.2
1 | 0.000703 | 6590 | 4.6328 |  | 4.6328 | 6590 | 0.000703 | 1.5624e-05 | 0.103 | 2.22
| 0.000837 | 5525 | 4.6244 |  | 4.6244 | 5525 | 0.000837 | 1.6696e-05 | 0.0922 | 1.99
| 0.001079 | 4295 | 4.6343 |  | 4.6343 | 4295 | 0.001079 | 1.8632e-05 | 0.08 | 1.73
| 0.001164 | 3980 | 4.6327 |  | 4.6327 | 3980 | 0.001164 | 1.9312e-05 | 0.0769 | 1.66
| 0.001234 | 3750 | 4.6275 |  | 4.6275 | 3750 | 0.001234 | 1.9872e-05 | 0.0745 | 1.61
| 0.0013465 | 3435 | 4.6252 |  | 4.6252 | 3435 | 0.0013465 | 2.0772e-05 | 0.0714 | 1.54
| 0.0015045 | 3075 | 4.6263 |  | 4.6263 | 3075 | 0.0015045 | 2.2036e-05 | 0.0678 | 1.47
| 0.001616 | 2860 | 4.6218 |  | 4.6218 | 2860 | 0.001616 | 2.2928e-05 | 0.0656 | 1.42
| 0.001825 | 1545 | 2.8196 |  | 2.8196 | 1545 | 0.001825 | 2.46e-05 | 0.038 | 1.35

## M9.1
0.002
|  | L.p. | s[m] | D[cm] | R[m] | d[mm] | r[mm] | t[s] | ρk [kg/m3] | ρc [kg/m3 | ηi [Pa·s]
|  | 1 |  | 5.82 |  | 5.8 | 2.9 | 6.34
|  | 2 |  | 5.8 |  | 5.94 | 2.97 | 5.15
|  | 3 |  | 5.81 |  | 5.98 | 2.99 | 7
|  | 4 |  | 5.8 |  | 5.92 | 2.96 | 5.91
|  | 5 |  | 5.83 |  | 5.53 | 2.765 | 6.87
|  | 6 |  | 5.766 |  | 5.97 | 2.985 | 6.82
|  | 7 |  | 5.812 |  | 5.87 | 2.935 | 6.66
|  | 8 |  | 5.81 |  | 5.89 | 2.945 | 7.56
|  | 9 |  | 5.764 |  | 5.98 | 2.99 | 6.81
|  | 10 |  | 5.802 |  | 5.94 | 2.97 | 5.38
|  | L.p. | s[m] | D[m] | R[m] | d[m] | r[m] | t[s] | ρk [kg/m3] | ρc [kg/m3 | ηi [Pa·s] | N | Masa N kulek [g] | Masa N kulek[kg] | pk | średnie r | pi | g[m/s^2]
|  | 1 | 0.355 | 0.0582 | 0.058014 | 0.0058 | 0.0029 | 6.34 | 1249.1574 | 881.2 | 0.1075 | 100 | 13.31 | 0.01331 | 1249.1574 | 0.002941 | 3.1415 | 9.8066
|  | 2 |  | 0.058 |  | 0.00594 | 0.00297 | 5.15 |  |  | 0.0914
|  | 3 |  | 0.0581 |  | 0.00598 | 0.00299 | 7 |  |  | 0.1258
|  | 4 |  | 0.058 |  | 0.00592 | 0.00296 | 5.91 |  |  | 0.1042
|  | 5 |  | 0.0583 |  | 0.00553 | 0.002765 | 6.87 |  |  | 0.1065
|  | 6 |  | 0.05766 |  | 0.00597 | 0.002985 | 6.82 |  |  | 0.1222
|  | 7 |  | 0.05812 |  | 0.00587 | 0.002935 | 6.66 |  |  | 0.1156
|  | 8 |  | 0.0581 |  | 0.00589 | 0.002945 | 7.56 |  |  | 0.132
|  | 9 |  | 0.05764 |  | 0.00598 | 0.00299 | 6.81 |  |  | 0.1224
|  | 10 |  | 0.05802 |  | 0.00594 | 0.00297 | 5.38 |  |  | 0.0955
|  | srednia: |  |  |  |  | 0.002941 |  |  |  | 0.1123
R[m] | r[mm] | r^2 | g | pk-pc | t | s | r/R | ηi [Pa·s]
0.058014 | 2.9 | 8.41e-06 | 9.8066 | 367.9574 | 6.34 | 0.355 | 0.049988 | 0.10754
0.058014 | 2.97 | 8.8209e-06 | 9.8066 | 367.9574 | 5.15 | 0.355 | 0.051195 | 0.091384
0.058014 | 2.99 | 8.9401e-06 | 9.8066 | 367.9574 | 7 | 0.355 | 0.051539 | 0.1258
0.058014 | 2.96 | 8.7616e-06 | 9.8066 | 367.9574 | 5.91 | 0.355 | 0.051022 | 0.1042
0.058014 | 2.765 | 7.6452e-06 | 9.8066 | 367.9574 | 6.87 | 0.355 | 0.047661 | 0.10646
0.058014 | 2.985 | 8.9102e-06 | 9.8066 | 367.9574 | 6.82 | 0.355 | 0.051453 | 0.12217
0.058014 | 2.935 | 8.6142e-06 | 9.8066 | 367.9574 | 6.66 | 0.355 | 0.050591 | 0.11556
0.058014 | 2.945 | 8.673e-06 | 9.8066 | 367.9574 | 7.56 | 0.355 | 0.050764 | 0.13202
0.058014 | 2.99 | 8.9401e-06 | 9.8066 | 367.9574 | 6.81 | 0.355 | 0.051539 | 0.12238
0.058014 | 2.97 | 8.8209e-06 | 9.8066 | 367.9574 | 5.38 | 0.355 | 0.051195 | 0.095465
|  | L.p. | ηi [Pa·s] | [] | [] | [] | [] | Δη | η[%]
|  | 1 | 0.1075 | 11835.3305 | 0 | 0.00015703 | 0.00035723
|  | 2 | 0.0914 | 9615.746 |  | 0.00016086 | 0.00029717
|  | 3 | 0.1258 | 13070.6519 |  | 0.00016195 | 0.00040663
|  | 4 | 0.1042 | 11034.4678 |  | 0.00016031 | 0.00033988
|  | 5 | 0.1065 | 12819.5453 |  | 0.00014966 | 0.00036912
|  | 6 | 0.1222 | 12734.3784 |  | 0.00016167 | 0.00039552
|  | 7 | 0.1156 | 12433.9231 |  | 0.00015894 | 0.00037978
|  | 8 | 0.132 | 14114.5745 |  | 0.00015949 | 0.00043257
|  | 9 | 0.1224 | 12715.8771 |  | 0.00016195 | 0.0003956
|  | 10 | 0.0955 | 10045.1871 |  | 0.00016086 | 0.00031044